## List1
PRILOG TEHNIČKA SPECIFIKACIJA GRUPA A
ROVOKOPAČ UTOVARIVAČ | DA/NE
Marka i tip (navesti):
Turbo diesel motor min.norme STAGE V
Zapremnina motora minimalno 3,6 l
Snaga motora minimalno 80,0 kW
Okretni moment minimalno 485 Nm
Pogon 4WD sa opcijom uključenja 2WD
Autoshift mjenjač sa minimalno 6 brzine unaprijed i 3 brzine unatrag
Blokada pretvarača okretnog momenta
Dimenzija guma minimalno prednje 28; stražnje 28 cola Michelin Bibload ili jednakovrijedno
Lanci za snjeg na stražnjim kotačima
Pumpa protoka hidraulike minimalno 160 l/min
Kapacitet rezervoara goriva minimalno 150 l
Kabina ROPS i FOPS
Utovarna korpa sa zubima na otvaranje
Min.dva cilindra na utovarnom kranu za nagib žlice
Prednja hidraulična brza spojka utovarnog krana
Vilice za palete integrirane na prednju brzu spojku
Rovokopačka ruka sa teleskopskim produžetkom
Dubina kopanja sa izvučenim teleskopom minimalno 5.800 mm
Yojstik upravljanje kopačkog i utovarnog krana
Bočni pomak rovokopačke ruke
Zaključavanje ruke tijekom transporta
Maksimalna širina stroja 2.500 mm
Radna svijetla min. 4 naprijed i 4 nazad
Podesivo sjedište zračno grijano sa sigurnosnim pojasom
Priprema za radio (zvučnici, ožičenje)
Kopačka žlica širine 400 mm pripremljena na prihvata za brzu spojku
Kopačka žlica širine 600 mm pripremljena na prihvata za brzu spojku
Kopačka žlica širine 900 mm pripremljena na prihvata za brzu spojku
Profilna žlica 60 stupnjeva za čiščenje kanala pripremljena na prihvat za brzu spojku
Nagibna planirna žlica širine 1500 mm pripremljena na prihvat za brzu spojku
Instalacija za čekić u dva smjera
Klima uređaj u kabini operatera
Sistem mirne vožnje
Upute za upotrebu i održavanje na hrvatskom jeziku
Godina proizvodnje min.2021
Ponuditelj je dužan upisati marku i tip ponuđenog rovokopača utovarivača te za svaku stavku ispuniti „da“ ili „ne“, ovisno da li ispunjava tražene tehničke karakteristike.
Napomena: ponuđeni rovokopač utovarivač mora u cjelosti zadovoljiti sve tražene karakteristike da bi se ponuda smatrala prihvatljivom.
Ponuditelj: _______________________________
Mjesto i datum:___________________________